## Sheet1
Component	Quantity
01-pvc_pipe_support_a	4
02-pvc_pipe_support_b	4
03-z_mount_bottom_8mm	1
04-z_mount_top_8mm	1
05-motormount_short	1
06-motormount_tall	1
07-drivewheel_rod	1
08-drivewheel_tube	1
09-22mm_6805_bearing_adaptor	1
10-bed_arm_left_8mm	1
11-bed_arm_right_8mm	1
12-bed_z_mount_bracket	1
13-bed_rear_mountclips	2
15mm pipe holders – To be done	2
15-hall_endstop_holder	3
16-leadscrew_shaft_motor_mount	1
17-Morgan_arm_PSI_a	1
18-Morgan_arm_PSI_b	1
19-Morgan_arm_Theta_a	1
20-Morgan_arm_Theta_b	1
21-Morgan_toolhead	1
22-Leadscrew-nut_Alpen8mmSDS	1
23-extruder_bowden_adaptor	1
Cap_2	2
Eckstruder_Big_Gear_Herringbone	1
Eckstruder_Block_for_Prusa	1
Eckstruder_Idler_Block_for_Prusa	1
Eckstruder_Small_Gear_Herrinbone	1
thumb_knob_M4_extruder	1
TighteningCone_2	2
	42

M8 nut	12
M8 washer	6
M8 spring washer	10
M8 washer 28mm	6
M4 nut	9
M4 bolt 40mm	8
M4 bolt 80mm	1
M8 Nylock Nut	6
M8 Bolt 40mm	3
M8 Bolt 100mm	1
M8 Bolt 60mm	1
PVC pipe 32mm OD 459mm	2
PVC pipe 32mm OD 452mm	2
2mm self tapping coach screws, 40mm	2
15mm brass pipe 440mm	1
15mm brass pipe 200mm	2
22mm brass pipe 460mm	1
8mm threaded rod 650mm	1
8mm smooth rod	2
608z	5
F608z	4
hard spring (idler compression) 7mm	1
8mm soft spring (lead screw anti backlash	1
cabinet coach screws, 5mm	10
LM8uu bearing or alternative	4
61805 bearing (25mm x 37mm x 7mm) for toolhead	1
lead screw 330mm	1
M3 nut	3
M3 grub screw 6mm (or suitable replacement bolt	3

hall effect endstop sensors	3
Electronics	1
Pololu low current 1/16th	2
Pololu high current 1/32th	2
Step motor 200step (1.8deg)	2
Step motor 400step (0.9deg (if possible – otherwise increase other motors)	2
Power supply ATX 400W minimum	1
PTFE tube 6mm 600mm	1
Additional PTFE tube 4mm 600mm (Only if 1.75mm J-head)	1
Tooth belt T2,5, 1m long, 6mm wide	1
Drive pulley GT2	2

Morgan lasercut platforms	1
Universal build plate	1
Mk2a heatbed	1
aluminium build surface	1

Ethernet cable, multistrand flexible, m	5
High current cable, heatbed m	1

## Deutsche Teiliste RepRap Morgan
Teileart	Komponente	Anzahl
3D-Druck	01-pvc_pipe_support_a / Sockel für PVC-Rohr mit Kabeldurchführung	4
3D-Druck	02-pvc_pipe_support_b / Sockel für OVC-Rohr	4
3D-Druck	03-z_mount_bottom_8mm / Z-Achsenbasis unten für 8mm Achse	1
3D-Druck	04-z_mount_top_8mm / Z-Achsenbasis oben für 8mm Achse	1
3D-Druck	05-motormount_short / Kurze Motorhalterung	1
3D-Druck	06-motormount_tall / Lange Motorhalterung	1
3D-Druck	07-drivewheel_rod / Antriebsrad für Stange	1
3D-Druck	08-drivewheel_tube / Antriebsrad für Rohr	1
3D-Druck	09-22mm_6805_bearing_adaptor / Adapter 6805er-Lager auf 22mm	1
3D-Druck	10-bed_arm_left_8mm / Plattformarm links für 8mm Achse	1
3D-Druck	11-bed_arm_right_8mm / Plattformarm rechts für 8mm Achse	1
3D-Druck	12-bed_z_mount_bracket / Plattformträger Z-Achse	1
3D-Druck	13-bed_rear_mountclips / Plattformträger rückwärtige Befestigungs-Clips	2
3D-Druck	15mm pipe holders – To be done / 15mm-Rohrhalter (muss noch konstruiert werden)	2
3D-Druck	14-bed_front_mountclips.stl / Plattformträger vordere Befestigungs-Clips	2
3D-Druck	15-hall_endstop_holder / Hall-Sensor-Halter	3
3D-Druck	16-leadscrew_shaft_motor_mount / Motoranschluss für Gewindestange	1
3D-Druck	17-Morgan_arm_PSI_a / Morgan-Arm PSI mit Kabeldurchführung	1
3D-Druck	18-Morgan_arm_PSI_b / Morgan-Arm PSI mit Kabeldurchführung	1
3D-Druck	19-Morgan_arm_Theta_a / Morgan-Arm Theta (Innenachse)	1
3D-Druck	20-Morgan_arm_Theta_b / Morgen-Arm Theta (Außenachse)	1
3D-Druck	21-Morgan_toolhead / Druckkopfhalterung	1
3D-Druck	22-Leadscrew-nut_Alpen8mmSDS / Gewindestangenmutter Alpen 8mmSDS	1
3D-Druck	23-extruder_bowden_adaptor / Bowden-Adapter (Seilzugadapter) für den Extruder	1
3D-Druck	Cap_2 / Endkappe (8mm Loch, 16mm Gewinde)	2
3D-Druck	Eckstruder_Big_Gear_Herringbone / Großes Fischgrätgetriebezahnrad für den Extruder	1
3D-Druck	Eckstruder_Block_for_Prusa / Prusa-Extruderblock	1
3D-Druck	Eckstruder_Idler_Block_for_Prusa / Prusa-Zwischenrad-Block	1
3D-Druck	Eckstruder_Small_Gear_Herrinbone / Kleines Fischgrätgetriebezahnrad für den Extruder	1
3D-Druck	thumb_knob_M4_extruder / Noppenmutter M4 für den Extruder	1
3D-Druck	TighteningCone_2 / Konische Befestigungsklemme	2

Eisenwaren	M8 Mutter	12
Eisenwaren	M8 Unterlegscheibe	6
Eisenwaren	M8 Federring	10
Eisenwaren	M8 Unterlegscheibe, 28mm	6
Eisenwaren	M4 Mutter	9
Eisenwaren	M4 Schraube 40mm	8
Eisenwaren	M4 Schraube 80mm	1
Eisenwaren	M8 Nylon-Mutter	6
Eisenwaren	M8 Schraube 40mm	3
Eisenwaren	M8 Schraube 100mm	1
Eisenwaren	M8 Schraube 60mm	1
Kunststoffteile	PVC-Rohr 32mm Außendruchmesser, 459mm lang	2
Kunststoffteile	PVC Rohr 32mm Außendurchmesser, 452mm lang	2
Eisenwaren	Selbstschneidende Blechschrauben für 2mm Loch, 40mm lang	2
Wasserinstallation	Kupferrohr 15mm Außendurchmesser, 440mm lang	1
Wasserinstallation	Kupferrohr 15mm Außendurchmesser, 200mm lang	2
Wasserinstallation	Kupferrohr 22mm Außendurchmesser, 460mm lang	1
Eisenwaren	8mm Gewindestange (M8), 650mm lang	1
Eisenwaren	8mm glatte Welle (Länge 650mm?)	2
Lager	Wälzlager 608z (innen 8mm, außen 22mm, Dicke 7mm)	5
Lager	Wälzlager mit Flansch F608z (innen 8mm, außen 22mm, Dicke 7mm)	4
Lager	Rillenkugellager 61805 2RS1 (innen 25mm, außen 37mm, Dicke 7mm) für die Druckkopfhalterung	1
Eisenwaren	Harte Feder 7mm (für das Spannrad)	1
Eisenwaren	8mm weiche Feder (für den Spielausgleich der Gewindespindel)	1
Eisenwaren	Schlüsselschraube 5mm	10
	LM8uu Lager oder ähnlich (8mm Innendurchmesser für die glatten 8mm-Wellen)	4
	lead screw 330mm / Gewindestange, 330mm	1
	M3 nut / M3 Mutter	3
	M3 grub screw 6mm (or suitable replacement bolt / 6mm M3 Gewindestift oder passende Schraube	3

	hall effect endstop sensors / Hall-Effekt Sensoren	3
	Electronics / Elektronik (Ramps 1.4 o.ä.)	1
	Pololu low current 1/16th / Motortreiber für geringen Strom	2
	Pololu high current 1/32th / Motortreiber für stärkeren Strom	2
	Step motor 200step (1.8deg) / Schrittmotor mit 200 Schritten pro Umdrehung	2
	Step motor 400step (0.9deg (if possible – otherwise increase other motors) / Schrittmotor mit 400 Schritten pro Umdrehung	2
	PC Netzteil ATX-Format, mindestens 400 Watt / Power supply ATX 400W minimum	1
	PTFE tube 6mm 600mm / Teflon-Schlauch 6mm Außendurchmesser (4mm Innendurchmesser), 600mm lang für 3mm Filament	1
	Additional PTFE tube 4mm 600mm (Only if 1.75mm J-head) / Teflonschlauch 4mm Außendurchmesser (2mm Innendurchmesser) für 1,75mm Filament	1
	Zahnriemen T2,5, 1m lang, 6mm breit	1
	Antriebsrad GT2 für T2,5 Zahnriemen für 5mm Achse	2

	Morgan lasercut platforms / Morgan Plattform (Lasercut)	1
	Universal build plate / Universelle Bauplattform	1
	Mk2a heatbed / Heizbett MK2a	1
	aluminium build surface / Bauplattform aus Aluminium	1

	Ethernet cable, multistrand flexible, m / Ethernetkabel, flexible Litze, in Metern	5
	High current cable, heatbed m / Hochstromkabel für Heizbett in Metern (> 10A)	1