## BOM-Soldering-Station-Overheater
Pos.	#	SKU	Article	Price * #	Price * 1	Merchant	URL
01	2	BSS 138 SMD	Transistor SMD N-FET SOT-23 50V 0,22A	0,100	0,050	Reichelt	http://www.reichelt.de/index.html?ARTICLE=148076
02	1	IRF 7416	Leistungs-MOSFET P-Ch SO-8 30V 10A	0,480	0,480	Reichelt	http://www.reichelt.de/index.html?ARTICLE=41635
03	1	LUM KLK 44	Klinkenkuppl., 3,5mm Stereo, m.Knicks., Metall	1,100	1,100	Reichelt	http://www.reichelt.de/index.html?ARTICLE=116182
04	2	MPE 094-1-016	Buchsenleisten 2,54 mm, 1X16, gerade	0,620	0,310	Reichelt	http://www.reichelt.de/index.html?ARTICLE=119919
05	1	MW GS60A12	Tischnetzteil, 60W 12V/5A	18,100	18,100	Reichelt	http://www.reichelt.de/index.html?ARTICLE=148076
06	1	OPA 336 UA	Op-Amp, SO-8	1,990	1,990	Reichelt	http://www.reichelt.de/index.html?ARTICLE=39659
07	1	PSK 254/3W	Kupplungs-Leergehäuse, Crimptechnik, 3-polig	0,050	0,050	Reichelt	http://www.reichelt.de/index.html?ARTICLE=14858
08	1	PSK-KONTAKTE	Crimpkontakte für psk 254/..., 20 Stück	0,280	0,280	Reichelt	http://www.reichelt.de/index.html?ARTICLE=14861
09	4	PSS 254/3G	Printstecker, Einzelstecker, gerade, 3-polig	0,120	0,030	Reichelt	http://www.reichelt.de/index.html?ARTICLE=14462
10	1	RK11K112-LIN10K	ALPS Drehpoti., linear, 6mm, mono, 10K	1,350	1,350	Reichelt	http://www.reichelt.de/index.html?ARTICLE=73844
11	10	SMD 1/4W 1,0K	SMD-Chip-Widerstand, Bauform 1206, 1,0 K-Ohm	0,820	0,082	Reichelt	http://www.reichelt.de/index.html?ARTICLE=18221
12	2	SMD 1/4W 1,0M	SMD-Chip-Widerstand, Bauform 1206, 1,0 M-Ohm	0,206	0,103	Reichelt	http://www.reichelt.de/index.html?ARTICLE=18222
13	1	SMD 1/4W 100	SMD-Chip-Widerstand, Bauform 1206, 100 Ohm	0,103	0,103	Reichelt	http://www.reichelt.de/index.html?ARTICLE=18242
14	3	SMD 1/4W 10K	SMD-Chip-Widerstand, Bauform 1206, 10 K-Ohm	0,309	0,103	Reichelt	http://www.reichelt.de/index.html?ARTICLE=18244
15	1	SMD 1/4W 56K	SMD-Chip-Widerstand, Bauform 1206, 56 K-Ohm	0,103	0,103	Reichelt	http://www.reichelt.de/index.html?ARTICLE=18353
16	1	TS 78L05 ACY	U-Reg +5V 0,1A SOT89	0,210	0,210	Reichelt	http://www.reichelt.de/index.html?ARTICLE=115935
17	1	WELLER RT 1	Lötspitze für Weller WMRS, Nadelspitze 0,1mm	37,950	37,950	Reichelt	http://www.reichelt.de/index.html?ARTICLE=63434
18	2	X7R-G1206	10/16 SMD-Vielschichtkondensator G1206 - 10µF 16V	0,140	0,070	Reichelt	http://www.reichelt.de/index.html?ARTICLE=89740
19	5	X7R-G1206	100N SMD-Vielschicht-Keramikkondensator 100N, 10%	0,200	0,040	Reichelt	http://www.reichelt.de/index.html?ARTICLE=22889
20	1		Shipping Costs Reichelt	5,600	5,600	Reichelt
21	1	909802	Display	2,390	2,390	Banggood	http://www.banggood.com/1_8-Inch-Serial-SPI-TFT-LCD-Display-Module-With-Power-IC-SD-Socket-p-909802.html
22	1	68534	Arduino Clone	5,220	5,220	Banggood	http://www.banggood.com/Wholesale-New-Ver-Pro-Mini-ATMEGA328-328p-5V-16MHz-Arduino-Compatible-Nano-Size-p-68534.html
23	1	1303453 - 62	Niedervolt-Steckverbinder Chassisbuchse, gerade 2.1 mm econ connect DCE5AP 1 St.	1,520	1,520	Conrad	https://www.conrad.de/de/niedervolt-steckverbinder-chassisbuchse-gerade-21-mm-econ-connect-dce5ap-1-st-1303453.html
24	2	323755 - 62	Steuerleitung LifYY 4 x 0.5 mm² Schwarz Kabeltronik 240405000 Meterware	4,900	2,450	Conrad	https://www.conrad.de/de/steuerleitung-lifyy-4-x-05-mm-schwarz-kabeltronik-240405000-meterware-323755.html
25	1		Shipping Costs Conrad	5,950	5,950	Conrad
26	1		2 Pin Connector Leads Header 3.96mm Kit Housing Pin Header Terminal	0,110	0,110	AliExpress	http://de.aliexpress.com/item/100pcs-Lot-2-Pin-Connector-Leads-Header-3-96mm-Kit-Housing-Pin-Header-Terminal-Free-Shipping/828214676.html
27	1		3 Pin Connector Leads Header 3.96mm Kit Housing Pin Header Terminal	0,130	0,130	AliExpress	http://de.aliexpress.com/item/100pcs-Lot-3-Pin-Connector-Leads-Header-3-96mm-Kit-Housing-Pin-Header-Terminal-Free-Shipping/828211776.html
			Total	90,051