## Sheet1
A	B	C	D		Nozzle:	0.50		Material	PLA (red)
4.40	4.20	4.62	4.25		Layer height:	0.40		extrusion T	196
4.40	4.22	4.46	4.30		single wall width:	0.70		bed T	65
4.39	4.30	4.48	4.10
4.46	4.28	4.59	4.17		Ratio W/T	1.75
4.38	4.30	4.52	4.16
4.40	4.29	4.46	4.19
4.50	4.43	4.66	4.19
4.54	4.28	4.59	4.16
4.42	4.43	4.62	4.15
4.51	4.35	4.50	4.22
4.47	4.34	4.55	4.19
4.52	4.35	4.57	4.14

sorted values

A	B	C	D
4.38	4.20	4.46	4.10
4.39	4.22	4.46	4.14
4.40	4.28	4.48	4.15
4.40	4.28	4.50	4.16
4.40	4.29	4.52	4.16
4.42	4.30	4.55	4.17
4.46	4.30	4.57	4.19
4.47	4.34	4.59	4.19
4.50	4.35	4.59	4.19
4.51	4.35	4.62	4.22
4.52	4.43	4.62	4.25
4.54	4.43	4.66	4.30

averaged (minus maximum and minimum values):
A	B	C	D
4.447	4.314	4.550	4.182
delta x:		delta y:
0.133		0.368
backlash x:		backlash y:		as per http://www.woodsmokeworkshop.com/wordpress/?p=359
0.067		0.184